## Calibrado
l / nm = | 589.3
l = | 100
x1 / mm ± 0,01mm | x2 / mm ± 0,01mm | (x1-x2) / mm ± 0,02 mm | p
6.1 | 5.95 | 0.15 | 0.19643
5.95 | 5.81 | 0.14 | 0.21046
5.81 | 5.66 | 0.15 | 0.19643
6 | 5.84 | 0.16 | 0.18416
6.5 | 6.35 | 0.15 | 0.19643
| Valor medio | 0.14973 | 0.19678
| Eesc | 0.01 | 0.013142
| Eacc | 0.0098161 | 0.0091274
| Etotal | 0.019816 | 0.02227
|  | (x1 -x2) | p
|  | 0,15 ± 0,02 mm | 0,20 ± 0,02

## Separación d lineas del doblete
l / nm = | 589.3
l = | 4
x1 / mm ± 0,01mm | x2 / mm ± 0,01mm | (x1-x2) / mm ± 0,02 mm | D / m
7.05 | 1.25 | 5.8 | 5.9875e-10
9.98 | 4.4 | 5.58 | 6.2236e-10
8.48 | 2.72 | 5.76 | 6.0291e-10
9.95 | 4.17 | 5.78 | 6.0082e-10
7 | 1.26 | 5.74 | 6.0501e-10
| Valor medio | 5.7309 | 6.0597e-10
| Eesc | 0.01 | 6.092e-11
| Eacc | 0.12197 | 9.2641e-12
| Etotal | 0.13197 | 7.0184e-11
|  | (y1 -y2) | D
|  | 5,73 ± 0,13 mm | 0,61 ± 0,07 nm